## Sheet1
PLC程序控制机构运动
plc点位 | modbus地址（不用填写） | 作用信息 | 起始位W200 | 功能解释
VW200 |  | 通知上位机拍照命令 |  | 0：通知复位完成，准备动作。1：通知上位机第一次拍照。2：通知上位机第二次拍照。3：通知上位机第三次拍照。4：通知上位机第四次拍照
V203.0 |  | 第一次拍照完成
V203.1 |  | 第二次拍照完成
V203.2 |  | 第三次拍照完成
V203.3 |  | 第四次拍照完成
VW210 |  | 手动模式与自动模式选择 |  | 0手动，1自动
VW216 |  | 手动：滑台移动脉冲数
V213.0 |  | 手动：滑台电机正反转状态
V213.1 |  | 手动：滑台电机是否移动
V213.2 |  | 手动：左滑台电机使能状态 |  | 0无使能，1有使能
V213.3 |  | 手动：右滑台电机使能状态 |  | 0无使能，1有使能
VW218 |  | 手动：翻转电机移动脉冲数
V215.0 |  | 手动：翻转电机正反转状态
V215.1 |  | 手动：翻转电机是否移动
V215.2 |  | 手动：左翻转电机使能状态 |  | 0无使能，1有使能
V215.3 |  | 手动：右翻转电机使能状态 |  | 0无使能，1有使能
上位机程序控制机构运动
plc点位 | modbus地址（不用填写） | 作用信息 | 起始位W200 | 功能解释
VW216 |  | 手动：滑台移动脉冲数
VW220 |  | 滑台电机每秒脉冲数
V213.0 |  | 手动：滑台电机正反转状态
V213.1 |  | 手动：滑台电机是否移动
V213.2 |  | 手动：左滑台电机使能状态 |  | 0无使能，1有使能
V213.3 |  | 手动：右滑台电机使能状态 |  | 0无使能，1有使能
VW218 |  | 手动：翻转电机移动脉冲数
VW222 |  | 翻转电机每秒脉冲数
V215.0 |  | 手动：翻转电机正反转状态
V215.1 |  | 手动：翻转电机是否移动
V215.2 |  | 手动：左翻转电机使能状态 |  | 0无使能，1有使能
V215.3 |  | 手动：右翻转电机使能状态 |  | 0无使能，1有使能
I0.0 |  | 检测木板来的传感器信号
I0.1 |  | 急停功能键 |  | 按下急停键I0.1置1，松开急停键I0.1置0.。故而1急停，0不急停正常工作
I0.2 |  | 回零功能键 |  | 1回零
I0.3 |  | 左侧滑台回零点传感器
I0.4 |  | 左侧滑台远端限位传感器
I0.5 |  | 右侧滑台回零点传感器
I0.6 |  | 右侧滑台远端限位传感器
I1.1 |  | 左侧翻转机构平放限位传感器
I1.3 |  | 右侧翻转机构平方限位传感器
Q1.1 |  | 上面相机1-4
Q1.2 |  | 上面相机5-8
Q1.3 |  | 侧面相机1-3
Q1.4 |  | 侧面相机4-6
V217.0 |  | 抬起气缸升起
V217.1 |  | 抬起气缸下降
V217.2 |  | 来料侧气缸伸出
V217.3 |  | 来料侧气缸缩回
V217.4 |  | 光源侧气缸伸出
V217.5 |  | 光源侧气缸缩回
V217.6 |  | 上面光源控制信号
V217.7 |  | 下面光源控制信号
Q2.5 |  | 24V声光报警器信号
V231.0 |  | 下位机通知上位机当前动作执行完毕
V232.0 |  | 上位机发出回零命令
V233.0 |  | 下位机通知上位机回零执行完毕 |  | 由1变0有效